## 防護指針計算書
作成月日：
アマチュア無線局 電 波 防 護 指 針 計算書 | [8 empty] | コールサイン：
氏 名：
周波数帯 | 1.8 | 3.5MHz帯 | 3.8MHz帯 | 7 | 10MHz帯 | 14 | 18 | 21 | 24MHz帯 | 28MHz帯 | 50
定格電力Ｐ［W］
給電線損［dB］ | 0.15 | 0.15 | 0.15 | 0.15 | 0.15 | 0.15 | 0.15 | 0.15 | 0.15 | 0.15 | 0.15
空中線利得Ｇ［dBi］ | [10 empty] | 0
平均電力率 | 0.5 | 0.5 | 0.5 | 0.5 | 0.5 | 0.5 | 0.5 | 0.5 | 0.5 | 0.5 | 0
俯角減衰量［dB］ | [10 empty] | 0
空中線高［m］ | [10 empty] | 0
空中線地上距離［m］ | [10 empty] | 0
空中線直線距離Ｒ［m］ | 0 | 0 | 0 | 0 | 0 | 0 | 0 | 0 | 0 | 0 | 0
空中線の形式
俯角［°］ | #DIV/0! | #DIV/0! | #DIV/0! | #DIV/0! | #DIV/0! | #DIV/0! | #DIV/0! | #DIV/0! | #DIV/0! | #DIV/0! | #DIV/0!
最小安全距離［m］ | 0 | 0 | 0 | 0 | 0 | 0 | 0 | 0 | 0 | 0 | 0
強い反射物の有無 | 0 | 0 | 0 | 0 | 0 | 0 | 0 | 0 | 0 | 0 | 0
算出電界強度 Ｅ［V/m］ | #DIV/0! | #DIV/0! | #DIV/0! | #DIV/0! | #DIV/0! | #DIV/0! | #DIV/0! | #DIV/0! | #DIV/0! | #DIV/0! | #DIV/0!
基準値 [V/m] | 230.4895 | 230.4895 | 116.0563 | 116.0563 | 57.4216 | 57.4216 | 45.3545 | 38.4149 | 38.4149 | 38.4149 | 27.5
判 定 | #DIV/0! | #DIV/0! | #DIV/0! | #DIV/0! | #DIV/0! | #DIV/0! | #DIV/0! | #DIV/0! | #DIV/0! | #DIV/0! | #DIV/0!
注意事項
青と白色の、各項目に数値を入力すれば黄色の項目に結果が表示されます。
＊ １ 各セルに入力する数値は、実際に測定計測及びアンテナやリグメーカー等のカタログ値を参考にしてください。
＊ ２ 算出電界強度Ｅ［V/m］は、大地反射係数（７６ＭＨｚ未満は「４」、７６ＭＨｚ以上は「２．５６」）を考慮しています。なお、電波発射源近辺にビル等、
強い反射を生じさせる建造物がある場合は、当該欄に「１」を、ない場合は「０」を入力してください。
＊ ３ 空中線地上距離［m］は、空中線を地上に投影した地点から道路や隣家との境界線等までの距離としてください。 また、アンテナが回転する場合はタワーからの距離
より回転半径値をマイナスした数値としてください。 また、空中線の高さは、実際の空中線高から２ｍを引いた値としてください。
＊ ４ 平均電力率は、電波型式がＡ１Ａの場合は「０．５」、Ｊ３Ｅの場合は「０．１６」、他の場合は「１」（両方を用いる場合は大きいほうの数値）としてください。
＊ ５ 八木アンテナの場合は、俯角減衰量を適用することができます。適用した場合は、その根拠となる垂直面指向特性の資料をアンテナメーカーより入手
添付て下さい。 また、短縮アンテナを使用する場合は、アンテナの諸元や空中線利得が記載された取説から必要箇所をコピーし添付して下さい。
＊基本式： Ｅ＝√（３７７０ Ｓ）[V/m]
但し、Ｓ［電力束密度］＝ＰＧＫ／４０πＲ２ [mW/c㎡] Ｐ＝空中線電力［Ｗ] Ｇ＝空中線利得［真値］ Ｋ＝反射係数 Ｒ＝空中線までの直線距離 [ｍ]
＊この計算書は、九州総合通信局のホームページに掲載されているものを参考にしております